## Sheet1
疾控8楼空调维修改造工程
序号 | 项目名称 | 规格、型号和参数 | 单位 | 数量 | 全费用综合单价(元) | 合 计（元） | 品牌
1 | 空调器 | 1、名称：更新用变频多联室外机 2、型号：RQXYQ42BA 3、规格：制冷量117.4KW，制热量131.5KW。 4、包含室外基础，减震垫等一切费用 5、需自带冷媒配管自动清洁技术 | 套 | 1 |  |  | 大金
2 | 空调器 | 1、名称：环绕气流嵌入式室内机 2、型号：FXFP56LVC 3、规格：制冷5.6KW，制热6.3KW 4、包含室内机安装、线控器、铜管、分支管、连接线、保温等一切费用 5、需自带冷媒配管自动清洁技术 | 台 | 2 |  |  | 大金
3 | 四面出风嵌入式面板 | 1、原四面出风嵌入式面板更换 | 个 | 16 |  |  | 大金
4 | 四出风内机膨胀阀本体 | 1、四出风内机膨胀阀更换 2、具体规格型号，根据现场实际情况更换，确保空调可以使用并达到甲方要求 3、包含膨胀阀所需要的线圈费用 | 个 | 18 |  |  | 大金
5 | 有线控制器 | 1、型号：BRC1E631 2、包含控制器连接线的费用 | 个 | 18 |  |  | 大金
6 | 原室内机维修 | 1、更换原室内机保温条 2、清理室内机翅片、积水盘等相关空调内机组件 | 台 | 18
7 | 制冷剂和氮气 | 1、环保型制冷剂型号：R410A 2、投标人根据现场实际情况，自行考虑综合报价，结算时不予调整 | 项 | 1 |  |  | 冷媒：大金
8 | 空调管道、保温及辅材 | 1、包含改造时需要的所有铜管、铜管配件、保温、防护膜、焊材、热交固定夹、打孔等一切费用 2、投标人自行考虑综合报价，结算时不予调整 | 项 | 1 |  |  | 铜管：飞轮；铜管配件：恒森
9 | 拆除工程 | 1、凡涉及本次施工范围内须拆除部位的全部工作内容 2、垃圾处理方式、运距:招标人认为可以利用，则归类堆放到招标人自定地点，其余按垃圾处理。垃圾处理方式符合当地市政环卫要求，垃圾运距由投标人勘查现场后自行考虑 | 项 | 1
10 | 室外机主电源连接及处理 | 1、投标人根据现场实际情况，自行考虑综合报价，结算时不予调整 | 项 | 1
11 | 系统吹吸净化 | 1、投标人根据现场实际情况，自行考虑综合报价，结算时不予调整 | 项 | 1
12 | 系统气密性试验 | 1、投标人根据现场实际情况，自行考虑综合报价，结算时不予调整 | 项 | 1
13 | 系统调试 | 1、投标人根据现场实际情况，自行考虑综合报价，结算时不予调整 | 项 | 1
14 | 吊装费 | 1、包含施工现场所需的吊装、脚手架等一切费用 2、投标人根据现场实际情况，自行考虑综合报价，结算时不予调整 | 项 | 1
合计
备注：1、投标报价为投标人在投标文件中提出的各项支付金额的总和。投标报价应包括投标人在承诺工期内，达到投标人所承诺的质量标准，为完成本工程招标文件及工程量清单所确定的招标范围内的全部内容，所需要支付各项金额的总和，投标人应充分考虑为完成上述内容所必须的临时工程、环境保护、特殊条件施工、直接和间接成本、利润、税金、招标代理费、总承包费、风险费、材料损耗、劳务、现场施工围栏、竣工面的清理、垃圾清运、成品保护以及各种管线、建筑物、构筑物的加固围护以及政策性文件规定等所需的全部费用，并计入投标报价中。竣工结算时工程量按实调整，全费用综合单价不调整。